## 性能参数
黄色底纹参数由结构部同事给出
电机型号 | 10020-24-72V |  | 测试人 | 张佳恒
测试项 | 单位 | 数值 | 力位混控协议范围
减速比 |  | 24 | KP Range
额定电压 | V | 72 | KD Range
额定母线电流 | A |  | SPD Range(rad/s)
额定相电流 | A | 45.61 | POS Range(rad)
额定功率 | W | 1730 | Tor Range(Nm)
额定转速 | RPM | 150.46 | Cur Range(A)
额定扭矩 | Nm | 110
峰值转速 | RPM | 183
峰值相电流 | A | 140
峰值扭矩 | Nm | 330
电机平均效率 |  | 75%
扭矩常数 | Nm/A | 2.6
电机重量 | g | 2180
减速器背隙 | Arcmin | 20
电机尺寸(外径×厚度) | mm
通信方式 |  | CAN
通信波特率 |  | 1M
是否具有双编码器 |  | 是
轴向载荷和径向载荷 | KN
抗弯矩 | Nm
交叉滚子轴承型号
电机的转子惯量 | kgmm²
扭矩密度 | Nm/kg | 151.38
极对数
相电阻 | mΩ
相电感 | μH
防护等级
总电容量 | μF
线圈匝数与线径
是否支持防水
是否中空及中空孔直径 | mm
是否带刹车
噪音分贝值 | dB
反驱阻尼 | Nm

## 扭矩特性曲线
电机编号 | EC-10020-P2-24 | 最大相电流 | 140 | 电压 | 电池72V | 测试方向 | 正向
扭矩(Nm) | 反馈相电流(A) | 期望相电流(A) | 母线电流(A) | 温度 | 扭矩系数(Nm/A) | 输入功率(W) | 平均扭矩系数(Nm/A)
0.8 | 1.5 | 2.06 | 0 | 33 | 0.53333 |  | 2.5551
1.3 | 2.33 | 3.01 | 0 | 33 | 0.55794 |  | 最大扭矩系数(Nm/A)
1.4 | 2.7 | 3.99 | 0 | 33 | 0.51852 |  | 2.817
1.7 | 7.5 | 4.97 | 0 | 33 | 0.22667 |  | 峰值扭矩
12.7 | 5.74 | 5.95 | 0 | 33 | 2.2125 |  | 330.7
17.9 | 6.77 | 6.93 | 0 | 33 | 2.644
21.1 | 8.71 | 8.78 | 0 | 33 | 2.4225
23.4 | 9.65 | 9.76 | 0 | 33 | 2.4249
25.9 | 10.65 | 10.74 | 0 | 33 | 2.4319
28.7 | 11.7 | 11.72 | 0 | 33 | 2.453
32.3 | 12.49 | 12.7 | 0 | 33 | 2.5861
34.2 | 13.36 | 13.68 | 0 | 33 | 2.5599
40.2 | 15.42 | 15.54 | 0 | 33 | 2.607
41.8 | 16.57 | 16.52 | 0 | 33 | 2.5226
47 | 17.43 | 17.5 | 0 | 33 | 2.6965
49 | 18.33 | 18.48 | 0 | 33 | 2.6732
51.6 | 19.2 | 19.46 | 0 | 33 | 2.6875
57.1 | 20.27 | 20.44 | 0 | 33 | 2.817
58.9 | 21.29 | 21.42 | 0 | 33 | 2.7666
60.8 | 23.18 | 23.27 | 0 | 33 | 2.623
63.8 | 24.26 | 24.25 | 0 | 33 | 2.6298
67.4 | 25.14 | 25.23 | 0 | 33 | 2.681
69.9 | 26 | 26.21 | 0 | 33 | 2.6885
72.7 | 27.01 | 27.19 | 0 | 33 | 2.6916
77.1 | 28.07 | 28.17 | 0 | 33 | 2.7467
80 | 29.92 | 30.03 | 0 | 33 | 2.6738
81.9 | 30.92 | 31.01 | 0 | 33 | 2.6488
83.7 | 31.89 | 31.99 | 0 | 33 | 2.6246
85.9 | 32.91 | 32.97 | 0 | 33 | 2.6101
88.6 | 33.91 | 33.95 | 0 | 33 | 2.6128
91.9 | 34.74 | 34.93 | 0 | 33 | 2.6454
94 | 36.63 | 36.78 | 0 | 33 | 2.5662
96.6 | 37.56 | 37.76 | 0 | 33 | 2.5719
101.2 | 38.63 | 38.74 | 0 | 33 | 2.6197
106.1 | 39.6 | 39.72 | 0 | 33 | 2.6793
107.6 | 40.64 | 40.7 | 0 | 33 | 2.6476
109.3 | 41.54 | 41.68 | 0 | 33 | 2.6312
111.7 | 43.47 | 43.54 | 0 | 33 | 2.5696
115.4 | 44.47 | 44.52 | 0 | 33 | 2.595
119.5 | 45.42 | 45.5 | 0 | 33 | 2.631
121.8 | 46.28 | 46.48 | 0 | 33 | 2.6318
125.7 | 47.21 | 47.46 | 0 | 33 | 2.6626
132 | 48.28 | 48.44 | 0 | 33 | 2.7341
134.1 | 49.3 | 49.42 | 0 | 33 | 2.7201
135.6 | 51.13 | 51.27 | 0 | 33 | 2.6521
137.5 | 52.2 | 52.25 | 0 | 33 | 2.6341
140.4 | 53.18 | 53.23 | 0 | 33 | 2.6401
145.7 | 54.22 | 54.21 | 0 | 33 | 2.6872
149.1 | 54.95 | 55.19 | 0 | 33 | 2.7134
152.2 | 55.96 | 56.17 | 0 | 33 | 2.7198
157.1 | 57.92 | 58.03 | 0 | 33 | 2.7124
160.3 | 58.86 | 59.01 | 0 | 33 | 2.7234
161.8 | 59.88 | 59.99 | 0 | 33 | 2.7021
163.2 | 60.87 | 60.97 | 0 | 33 | 2.6811
164.7 | 61.86 | 61.95 | 0 | 33 | 2.6625
166.8 | 62.87 | 62.93 | 0 | 33 | 2.6531
170.1 | 64.71 | 64.78 | 0 | 33 | 2.6287
175 | 65.56 | 65.76 | 0 | 33 | 2.6693
177.4 | 66.6 | 66.75 | 0 | 33 | 2.6637
180.2 | 67.52 | 67.73 | 0 | 33 | 2.6688
184.6 | 68.58 | 68.71 | 0 | 33 | 2.6917
187.9 | 69.56 | 69.69 | 0 | 33 | 2.7013
189.4 | 71.46 | 71.54 | 0 | 33 | 2.6504
190.5 | 72.39 | 72.52 | 0 | 33 | 2.6316
192.2 | 73.35 | 73.5 | 0 | 33 | 2.6203
194 | 74.38 | 74.48 | 0 | 33 | 2.6082
196.4 | 75.41 | 75.46 | 0 | 33 | 2.6044
202.4 | 76.42 | 76.44 | 0 | 33 | 2.6485
205.6 | 77.35 | 77.42 | 0 | 33 | 2.658
207.2 | 79.08 | 79.28 | 0 | 33 | 2.6201
210.3 | 80.07 | 80.26 | 0 | 33 | 2.6265
214.3 | 81.12 | 81.24 | 0 | 33 | 2.6418
216.9 | 82.06 | 82.22 | 0 | 33 | 2.6432
218.1 | 83.11 | 83.2 | 0 | 33 | 2.6242
219.1 | 84.07 | 84.18 | 0 | 33 | 2.6062
220.4 | 85.91 | 86.03 | 0 | 34 | 2.5655
221.7 | 86.94 | 87.01 | 0 | 34 | 2.55
223.7 | 87.87 | 87.99 | 0 | 34 | 2.5458
227.7 | 89.03 | 88.97 | 0 | 34 | 2.5576
235.3 | 89.79 | 89.95 | 0 | 34 | 2.6206
237.6 | 90.75 | 90.93 | 0 | 34 | 2.6182
241.5 | 92.66 | 92.79 | 0 | 34 | 2.6063
243.7 | 93.66 | 93.77 | 0 | 34 | 2.602
244.8 | 94.62 | 94.75 | 0 | 34 | 2.5872
245.9 | 95.63 | 95.73 | 0 | 34 | 2.5714
246.9 | 96.57 | 96.71 | 0 | 34 | 2.5567
248.2 | 97.58 | 97.69 | 0 | 34 | 2.5436
250.6 | 99.6 | 99.54 | 0 | 34 | 2.5161
256.2 | 100.4 | 100.52 | 0 | 34 | 2.5518
258.6 | 101.32 | 101.5 | 0 | 34 | 2.5523
260.5 | 102.33 | 102.48 | 0 | 35 | 2.5457
262.3 | 103.29 | 103.46 | 0 | 35 | 2.5395
264.8 | 104.33 | 104.44 | 0 | 35 | 2.5381
266.9 | 105.31 | 105.42 | 0 | 35 | 2.5344
267.8 | 107.15 | 107.28 | 0 | 35 | 2.4993
268.5 | 108.15 | 108.26 | 0 | 35 | 2.4827
269.6 | 109.08 | 109.24 | 0 | 35 | 2.4716
270.5 | 110.09 | 110.22 | 0 | 35 | 2.4571
271.4 | 111.04 | 111.2 | 0 | 35 | 2.4442
272.6 | 112.02 | 112.18 | 0 | 36 | 2.4335
274.1 | 113.94 | 114.03 | 0 | 36 | 2.4057
278.5 | 114.93 | 115.02 | 0 | 36 | 2.4232
282.7 | 115.94 | 116 | 0 | 36 | 2.4383
284.1 | 116.88 | 116.98 | 0 | 36 | 2.4307
285.1 | 117.84 | 117.96 | 0 | 36 | 2.4194
287.8 | 118.73 | 118.94 | 0 | 36 | 2.424
290.6 | 120.66 | 120.79 | 0 | 36 | 2.4084
291.7 | 121.6 | 121.77 | 0 | 37 | 2.3988
292.6 | 122.6 | 122.75 | 0 | 37 | 2.3866
293.3 | 123.59 | 123.73 | 0 | 37 | 2.3732
294.3 | 124.6 | 124.71 | 0 | 37 | 2.362
295.4 | 125.56 | 125.69 | 0 | 37 | 2.3527
298.2 | 127.64 | 127.55 | 0 | 37 | 2.3363
309 | 128.1 | 128.53 | 0 | 37 | 2.4122
312.7 | 129.33 | 129.51 | 0 | 37 | 2.4178
316.5 | 130.34 | 130.49 | 0 | 38 | 2.4283
317.1 | 131.31 | 131.47 | 0 | 38 | 2.4149
317.9 | 132.3 | 132.45 | 0 | 38 | 2.4029
318.7 | 133.3 | 133.43 | 0 | 38 | 2.3908
320.2 | 135.17 | 135.28 | 0 | 38 | 2.3689
322.7 | 136.25 | 136.26 | 0 | 38 | 2.3684
327.3 | 137.16 | 137.24 | 0 | 39 | 2.3863
329.2 | 138.05 | 138.22 | 0 | 39 | 2.3846
330.7 | 138.99 | 139.2 | 0 | 39 | 2.3793

## TN曲线
电机编号 | EC-10020-P2-24 | 最大相电流(A) | 140 | 测试设备 | 电池 72V
扭矩(Nm) | 相电流(A) | 母线电流(A) | 转速(RPM) | 电机温度 | 输入功率(W) | 输出功率(W) | 效率%
0 | 4.15 | 0 | 183.03 | 36
3.1 | 7.69 | 0 | 182.72 | 36
6.5 | 0.93 | 0 | 183.38 | 36
7.1 | 2.99 | 0 | 182.73 | 37
8.7 | 5.25 | 0 | 183.07 | 37
9.1 | 4.14 | 0 | 182.89 | 37
9.5 | 2.23 | 0 | 182.55 | 37
10 | 4.64 | 0 | 182.87 | 37
10.3 | 7.76 | 0 | 182.22 | 37
11.4 | 7.11 | 0 | 181.85 | 37
12.6 | 8.01 | 0 | 181.69 | 37
13.2 | 5.98 | 0 | 182.13 | 37
14.5 | 2.84 | 0 | 181.61 | 37
15.2 | 9.89 | 0 | 180.96 | 37
18.7 | 9.13 | 0 | 180.17 | 37
19.8 | 9.72 | 0 | 180.33 | 37
20.3 | 6.45 | 0 | 179.42 | 37
25.1 | 11.99 | 0 | 179.13 | 37
30.7 | 6.72 | 0 | 178.66 | 37
31.5 | 9.25 | 0 | 178.02 | 37
32.8 | 8.09 | 0 | 177.48 | 37
38.7 | 10.64 | 0 | 177.44 | 37
41.2 | 11.37 | 0 | 176.35 | 37
48.4 | 12.21 | 0 | 175.11 | 38
52.6 | 15 | 0 | 174.78 | 38
54.5 | 19.55 | 0 | 173.35 | 38
59.1 | 17.08 | 0 | 172.84 | 38
67.2 | 21.07 | 0 | 171.99 | 38
73.2 | 19.41 | 0 | 169.63 | 38
74 | 25.5 | 0 | 169.61 | 38
77.3 | 24.14 | 0 | 168.2 | 38
90.5 | 28.35 | 0 | 166.54 | 38
101.6 | 27.06 | 0 | 163.7 | 38
106.6 | 41.74 | 0 | 156.36 | 38
110.3 | 47.17 | 0 | 156.31 | 38
113.5 | 43.04 | 0 | 154.62 | 38
116.5 | 48.08 | 0 | 154.13 | 38
121.2 | 44.24 | 0 | 152.67 | 38
124.6 | 51.67 | 0 | 151.6 | 38
129 | 51.41 | 0 | 151.04 | 38
133.3 | 53.04 | 0 | 149.26 | 38
140.1 | 58.6 | 0 | 148.41 | 38
146.7 | 55.47 | 0 | 147.35 | 39
173.9 | 61.54 | 0 | 145.85 | 39
177.9 | 63 | 0 | 144.28 | 39
180.9 | 74.42 | 0 | 138.88 | 39
197.2 | 72.17 | 0 | 137.46 | 39
212.3 | 73.82 | 0 | 134.57 | 39
215.6 | 89.46 | 0 | 130.74 | 39
235.8 | 94.13 | 0 | 128.25 | 39
236.5 | 100.78 | 0 | 125.46 | 39
241.2 | 103.8 | 0 | 123.89 | 39
264.4 | 108.15 | 0 | 120.82 | 39
283.1 | 117.42 | 0 | 117.84 | 39
285.5 | 118.42 | 0 | 116.03 | 39
305.1 | 129.91 | 0 | 112.25 | 39
308.9 | 136.83 | 0 | 108.12 | 39
325 | 143.01 | 0 | 105.72 | 39
326.4 | 139.45 | 0 | 90.7 | 40
339.8 | 144.54 | 0 | 49.64 | 40
350.4 | 146.34 | 0 | 8.29 | 40
359 | 137.87 | 0 | 0 | 40

## 堵转温升
电机编号 | EC-10020-P2-24 | 供电设备 | 电池72V |  |  | 注意 | 重点找到线圈温度100°平衡点
扭矩(Nm) | 相电流(A) | 母线电流(A) | 起始温度 |  |  | 截止温度 |  |  | 输入功率 | 测试时间
|  |  | 线圈 | 驱动 | 外壳 | 线圈 | 驱动 | 外壳
74 | 25.2 |  | 25 | 29 | 24.2 | 100 | 92 | 74 |  | 42分13秒 | 温升平衡点
74.6 | 26 |  | 28 | 30 | 24.3 | 92 | 97 | 72.7 |  | 49分39秒 | 驱动过温
80 | 26.9 |  | 29 | 34 | 25.2 | 100 | 93 | 75.6 |  | 26分04秒 | 正常
80 | 27 |  | 25 | 30 | 25 | 100 | 85 | 66.3 |  | 24分30秒 | 正常
84 | 28 |  | 24 | 28 | 25.6 | 100 | 92 | 72.6 |  | 21分30秒 | 正常
84 | 28 |  | 23 | 26 | 24 | 100 | 83 | 63.9 |  | 18分25秒 | 正常
87 | 30 |  | 22 | 28 | 23.2 | 100 | 86 | 70.7 |  | 11分58秒 | 正常

## 负载温升
电机编号 | EC-10020-P2-24 | 转速(RPM) | 36 | 供电设备 | 电池72V |  | 五分之一峰值转速测试，重点找到线圈温度100°平衡点
扭矩(Nm) | 相电流(A) | 母线电流(A) | 起始温度 |  |  | 截止温度 |  |  | 输入功率(W) | 输出功率(W) | 效率 | 时间
|  |  | 线圈 | 驱动 | 外壳 | 线圈 | 驱动 | 外壳
50 | 19.5 |  | 28 | 29 | 26 | 93 | 95 | 80 |  |  |  | 46分44秒 | 平衡点 | 封盖测试
57.5 | 22.5 |  | 20 | 21 | 18 | 97 | 97 | 77.8 |  |  |  | 41分16秒 | 驱动过温
60 | 24 |  | 22 | 28 | 22.4 | 92 | 97 | 74.6 |  |  |  | 26分15秒 | 驱动过温
62 | 24.5 |  | 24 | 28 | 22.3 | 99 | 97 | 76.5 |  |  |  | 25分26秒 | 驱动过温
70 | 25 |  | 25 | 30 | 22.6 | 94 | 97 | 73.9 |  |  |  | 13分58秒 | 驱动过温