## 静摩擦
项目 | 值 | 单位/备注
电机型号 | 因克斯EC-A10020-P2-72V
力矩系数 K_tau | 2.6 | N·m/A
静摩擦 τ_s | 3.458 | N·m（电流扫描静止段）
数据文件 | scan_current_serial_20260310_164327.csv
附图 | 见右侧

## 动摩擦
项目 | 值 | 单位/备注
电机型号 | 因克斯EC-A10020-P2-72V
摩擦模型 | stribeck_viscous
静摩擦 τ_s（代入） | 3.458 | N·m
τ_c | 1.9127 | N·m
v_s | 0.011278 | rad/s
b | 0.23913 | N·m·s/rad
τ_0 | -0.0035779 | N·m
摩擦拟合 R² | 0.96811
摩擦拟合 RMSE | 0.42551 | N·m
有效样本数 nUsed | 136
附图 | 见右侧

## 转动惯量
项目 | 值 | 单位/备注
电机型号 | 因克斯EC-A10020-P2-72V
转动惯量 I_a | 0.19312 | kg·m²
惯量拟合 R² | 0.84088
整体拟合 RMSE | 7.1199 | N·m
整体拟合 R² | -0.19016
附图 | 见下方