## 静摩擦
项目 | 值 | 单位/备注
电机型号 | 泉智博_100-20-10 26_3_6
力矩系数 K_tau | 1.8 | N·m/A
静摩擦 τ_s | 1.5165 | N·m（电流扫描静止段）
数据文件 | scan_torque_serial_mit_20260309_192539.csv
附图 | 见右侧

## 动摩擦
项目 | 值 | 单位/备注
电机型号 | 泉智博_100-20-10 26_3_6
摩擦模型 | tanh_viscous
静摩擦 τ_s（代入） | 1.5165 | N·m
μ_s | 0.089965 | N·m
v_act | 636.3883 | rad/s
μ_d | 0.1369 | N·m·s/rad
摩擦拟合 R² | 0.94184
摩擦拟合 RMSE | 0.38506 | N·m
有效样本数 nUsed | 16
附图 | 见右侧

## 转动惯量
项目 | 值 | 单位/备注
电机型号 | 泉智博_100-20-10 26_3_6
转动惯量 I_a | 0.015489 | kg·m²
惯量拟合 R² | 0.22418
整体拟合 RMSE | 0.72736 | N·m
整体拟合 R² | 0.16674
附图 | 见下方