## 静摩擦
项目 | 值 | 单位/备注
电机型号 | 泉智博_43_15_36
力矩系数 K_tau | 2.9 | N·m/A
静摩擦 τ_s | 4.5678 | N·m（电流扫描静止段）
数据文件 | scan_torque_serial_mit_20260309_155636.csv
附图 | 见右侧

## 动摩擦
项目 | 值 | 单位/备注
电机型号 | 泉智博_43_15_36
摩擦模型 | tanh_viscous
静摩擦 τ_s（代入） | 4.5678 | N·m
μ_s | 0.9062 | N·m
v_act | 0.013104 | rad/s
μ_d | 0.052328 | N·m·s/rad
摩擦拟合 R² | 0.96926
摩擦拟合 RMSE | 0.19185 | N·m
有效样本数 nUsed | 29
附图 | 见右侧

## 转动惯量
项目 | 值 | 单位/备注
电机型号 | 泉智博_43_15_36
转动惯量 I_a | 0.032565 | kg·m²
惯量拟合 R² | 0.23247
整体拟合 RMSE | 1.8191 | N·m
整体拟合 R² | 0.15918
附图 | 见下方